## 封-2 招标控制价
封-2 | 酉阳县实验中学塑胶运动场维修改造项目 | [5 empty] | 工程
招标控制价
招标控制价 |  | (小写): | 3,457,224.05
|  | (大写): | 叁佰肆拾伍万柒仟贰佰贰拾肆元零伍分
其中:安全文明施工费(小写): |  |  |  | 74629.23
(大写): |  |  |  | 柒万肆仟陆佰贰拾玖元贰角叁分
招 标 人： |  |  |  |  | 工程造价 咨 询 人：
|  |  | (单位盖章) |  |  | (单位资质专用章)
法定代理人 或其授权人： |  |  |  |  | 法定代理人 或其授权人：
|  |  | (签字或盖章) |  |  | (签字或盖章)
编 制 人： |  |  |  |  | 复 核 人：
|  |  | (造价人员签字盖专用章) |  |  | (造价工程师签字盖专用章)
时间： 年 月 日

## 表-04 单位工程招标控制价汇总表
表-04
单位工程招标控制价汇总表
工程名称：酉阳县实验中学塑胶运动场维修改造项目 |  |  | 第 1 页 共 1 页
序号 | 汇总内容 | 金额(元) |  | 其中：暂估价(元)
1 | 分部分项工程费 | 3003520.92
1.1 | D市政工程 | 3003520.92
2 | 措施项目费 | 95979.17
2.1 | 其中：安全文明施工费 | 74629.23
3 | 其他项目费 | 4000 |  | 4000
4 | 规费 | 42290.67 |  | －
5 | 税金 | 311433.29 |  | －
投标报价合计=1+2+3+4+5 |  | 3,457,224.05 |  | 4000
注：1.本表适用于单位工程招标控制价或投标报价的汇总，如无单位工程划分，单项工程也使用本表汇总。 2.分部分项工程、措施项目中暂估价中应填写材料、工程设备暂估价，其他项目中暂估价应填写专业工程暂估价。

## 表-08 措施项目汇总表
表-08
措施项目汇总表
工程名称：酉阳县实验中学塑胶运动场维修改造项目 |  |  | 第 1 页 共 1 页
序号 | 项目名称 | 金额(元)
|  | 合价 |  | 其中：暂估价
1 | 施工技术措施项目
2 | 施工组织措施项目 | 95979.17
2.1 | 其中：安全文明施工费 | 74629.23
2.2 | 建设工程竣工档案编制费 | 998.64
措施项目费合计=1+2 |  | 95979.17

## 表-09 分部分项工程项目清单计价表
表-09
分部分项工程项目清单计价表
工程名称：酉阳县实验中学塑胶运动场维修改造项目 | [5 empty] | 第 1 页 共 5 页
序号 | 项目编码 | 项目名称 | 项目特征 | 计量单位 | 工程量 |  | 金额（元）
[7 empty] | 综合单价 | 合价 | 其中:暂估价
| D | 市政工程
1 | 040101005001 | 人工排水沟清淤 | [项目特征] 1.挖掘深度:0.4m 2.场内运距:50m [工作内容] 1.开挖 2.场内运输 | m3 | 93.74 |  | 106.2 | 9955.19
2 | 040103002001 | 余方弃置-淤泥 | [项目特征] 1.废弃料品种:淤泥 2.运距:暂定15km [工作内容] 1.余方点装料运输至弃置点 | m3 | 93.74 |  | 119.92 | 11241.3
3 | 010103001001 | 石英砂填充（铅球场及沙坑） | [项目特征] 1.填方材料品种:石英砂填充（铅球场及沙坑） [工作内容] 1.运输 2.回填 | m3 | 162.04 |  | 655.69 | 106248.01
4 | 040402016002 | 新制预制沟盖板 | [项目特征] 1.材质:混凝土沟盖板 2.规格尺寸:500*500*60mm 3.强度等级:C25 [工作内容] 1.制作、安装 | m | 220 |  | 40.26 | 8857.2
5 | 040402016001 | 恢复沟盖板（利旧） | [项目特征] 1.材质:混凝土沟盖板 2.规格尺寸:500*500*60mm 3.强度等级:C25 [工作内容] 1.制作、安装 | m | 561.2 |  | 6.74 | 3782.49
本页小计 | [7 empty] | 140084.19
表-09
分部分项工程项目清单计价表
工程名称：酉阳县实验中学塑胶运动场维修改造项目 | [5 empty] | 第 2 页 共 5 页
序号 | 项目编码 | 项目名称 | 项目特征 | 计量单位 | 工程量 |  | 金额（元）
[7 empty] | 综合单价 | 合价 | 其中:暂估价
6 | 011103001001 | 13mm厚透气型环保橡胶面层 | [项目特征] 1.基层处理:清理原结构层(打磨、清洗) 2.粘结层厚度、材料种类:跑道专用胶水结合层(2遍) 3.面层材料品种、规格、颜色:弹性橡胶层10mm+EPDM耐磨面层(喷面)3mm+无溶剂粘层 [工作内容] 1.基层清理 2.面层铺贴 3.压缝条装钉 4.材料运输 | m2 | 3502.1 |  | 181.03 | 633985.16
7 | 011103001002 | 8mmEPDM塑胶层 | [项目特征] 1.基层处理:清理原结构层(打磨、清洗) 2.粘结层厚度、材料种类:EPDM专用胶水结合层(2遍) 3.面层材料品种、规格、颜色:弹性橡胶层10mm+EPDM耐磨面层(喷面)3mm+无溶剂粘层 [工作内容] 1.基层清理 2.面层铺贴 3.压缝条装钉 4.材料运输 | m2 | 4163.5 |  | 146.54 | 610119.29
本页小计 | [7 empty] | 1244104.45
表-09
分部分项工程项目清单计价表
工程名称：酉阳县实验中学塑胶运动场维修改造项目 | [5 empty] | 第 3 页 共 5 页
序号 | 项目编码 | 项目名称 | 项目特征 | 计量单位 | 工程量 |  | 金额（元）
[7 empty] | 综合单价 | 合价 | 其中:暂估价
8 | 011103002001 | 30mm人造草坪面层（含减震垫） | [项目特征] 1.基层处理:清理原结构层(打磨、清洗) 2.粘结层厚度、材料种类:下垫减震垫层10mm厚+人造草坪专用胶水结合层(2遍) 3.面层材料品种、规格、颜色:30mm人造草坪面层 [工作内容] 1.基层清理 2.面层铺贴 3.压缝条装钉 4.材料运输 | m2 | 7832.2 |  | 177.34 | 1388962.35
9 | 011103002002 | 30mm人造草坪面层（铅球场及沙坑） | [项目特征] 1.面层材料品种、规格、颜色:30mm人造草坪面层（直接铺） [工作内容] 1.基层清理 2.面层铺贴 3.压缝条装钉 4.材料运输 | m2 | 405.1 |  | 120.97 | 49004.95
10 | 041001008001 | 人工拆除预制钢筋沟盖板 | [项目特征] 1.结构形式:预制钢筋混凝土沟盖板 [工作内容] 1.拆除、清理 2.运输 | m | 781.2 |  | 7.98 | 6233.98
11 | 041109B07001 | 建筑垃圾清运 | [项目特征] 1.运输距离:暂定15km [工作内容] 1.运输 2.弃渣 | m3 | 490.7 |  | 109.29 | 53628.6
本页小计 | [7 empty] | 1497829.88
表-09
分部分项工程项目清单计价表
工程名称：酉阳县实验中学塑胶运动场维修改造项目 | [5 empty] | 第 4 页 共 5 页
序号 | 项目编码 | 项目名称 | 项目特征 | 计量单位 | 工程量 |  | 金额（元）
[7 empty] | 综合单价 | 合价 | 其中:暂估价
12 | 040103002002 | 余方弃置-石渣(预制混凝土盖板) | [项目特征] 1.废弃料品种:石渣(预制混凝土盖板) 2.运距:暂定15km [工作内容] 1.余方点装料运输至弃置点 | m3 | 6.6 |  | 104.17 | 687.52
13 | 040205006001 | 标线（5cm宽白色热熔漆） | [项目特征] 1.材料品种:5cm宽白色热熔漆 2.工艺:按设计 [工作内容] 1.清扫 2.放样 3.画线 4.护线 | m | 5057.39 |  | 4.39 | 22201.94
14 | 011605001001 | 原跑道区域、原缓冲、活动区域塑胶面层拆除 | [项目特征] 1.饰面材料种类及厚度:塑胶面层拆除 [工作内容] 1.拆除 2.控制扬尘 3.清理 4.场内运输 | m2 | 7665.6 |  | 3.6 | 27596.16
15 | 011605001002 | 原足球场、铅球场、沙坑场人造草坪拆除(含石英砂、塑胶颗粒) | [项目特征] 1.饰面材料种类及厚度:人造草坪拆除(含石英砂、塑胶颗粒) [工作内容] 1.拆除 2.控制扬尘 3.清理 4.场内运输 | m2 | 8237.3 |  | 3.6 | 29654.28
本页小计 | [7 empty] | 80139.9
表-09
分部分项工程项目清单计价表
工程名称：酉阳县实验中学塑胶运动场维修改造项目 | [5 empty] | 第 5 页 共 5 页
序号 | 项目编码 | 项目名称 | 项目特征 | 计量单位 | 工程量 |  | 金额（元）
[7 empty] | 综合单价 | 合价 | 其中:暂估价
16 | 011101001001 | 石英砂+粘接胶水填补基层 | [项目特征] 1.基层清理:拉毛 2.面层厚度、砂浆配合比:石英砂+粘接胶水填补基层2cm厚 [工作内容] 1.基层清理 2.抹面层 3.材料运输 | m2 | 750 |  | 55.15 | 41362.5
本页小计 | [7 empty] | 41362.5
合 计 | [7 empty] | 3003520.92

## 表-09-1 分部分项工程项目清单综合单价分析表(一)
表-09-1
分部分项工程项目清单综合单价分析表(一)
工程名称：酉阳县实验中学塑胶运动场维修改造项目 |  |  |  |  | 第 1 页 共 29 页
项目编码 | 040101005001 | 项目名称 |  | 人工排水沟清淤 | [5 empty] | 计量单位 |  | m3 |  | 综合单价 |  | 106.2
定额编号 | 定额项目名称 | 单位 | 数量 | 定额综合单价 | [9 empty] | 人材机价差 | 其他风险费 | 合价
|  |  |  | 定额人工费 |  | 定额 材料费 | 定额施工机具使用费 | 企业管理费 |  | 利润 |  | 一般风险 费用
|  |  |  | 1 |  | 2 | 3 | 4 | 5 | 6 | 7 | 8 | 9 | 10 | 11 | 12
[8 empty] | 费率 （%） | （1+3） ×(4) | 费率 （%） | （1+3） ×(6) | 费率 （%） | （1+3） ×(8) |  |  | 1+2+3+5+7+9+10+11
DA0023 *1.4 | 人工挖沟槽土方 深度(m以内) 2 人工挖淤泥、流砂沟槽（基坑） 单价*1.4 | 100m3 | 0.01 | 70.45 |  | 0 | 0 | 10.78 | 7.59 | 3.55 | 2.5 | 0 | 0 | 2.82 | 0 | 83.36
DA0042 | 双(单)轮车运淤泥、流砂 运距 50m以内 | 100m3 | 0.01 | 19.3 |  | 0 | 0 | 10.78 | 2.08 | 3.55 | 0.69 | 0 | 0 | 0.77 | 0 | 22.84
合 计 |  |  |  | 89.75 |  | 0 | 0 | - | 9.67 | - | 3.19 | - | 0 | 3.59 | 0 | 106.2
人工、材料及机械名称 | [5 empty] | 单位 | 数量 | 定额单价 |  | 市场单价 |  | 价差合计 |  | 市场合价 |  | 备注
1.人 工
土石方综合工 | [5 empty] | 2: 工日; 3: 0.8975; 4: 100; 6: 104; 8: 3.59; 10: 93.34
2.材 料
（1）计价材料
（2）其他材料费
注：1.此表适用于房屋建筑工程、仿古建筑工程、构筑物工程、市政工程、城市轨道交通的盾构工程及地下工程和轨道工程、爆破工程、机械土石方工程、房屋建筑修缮工程 分部分项工程或技术措施项目清单综合单价分析。 2.此表适用于定额人工费与定额施工机具使用费之和为计算基础并按一般计税方法计算的工程使用。 3.投标报价如不使用本市建设工程主管部门发布的依据,可不填定额项目、编号等。 4.招标文件提供了暂估单价的材料，按暂估的单价填入表内，并在备注栏中注明为“暂估价”。 5.材料应注明名称、规格、型号。
表-09-1
分部分项工程项目清单综合单价分析表(一)
工程名称：酉阳县实验中学塑胶运动场维修改造项目 |  |  |  |  | 第 2 页 共 29 页
3.机 械
（1）机上人工
（2）燃油动力费
表-09-1
分部分项工程项目清单综合单价分析表(一)
工程名称：酉阳县实验中学塑胶运动场维修改造项目 |  |  |  |  | 第 3 页 共 29 页
项目编码 | 040103002001 | 项目名称 |  | 余方弃置-淤泥 |  | 6: 计量单位; 8: m3; 10: 综合单价; 12: 119.92
定额编号 | 定额项目名称 | 单位 | 数量 | 定额综合单价 |  | 10: 人材机价差; 11: 其他风险费; 12: 合价
|  |  |  | 定额人工费 |  | 2: 定额 材料费; 3: 定额施工机具使用费; 4: 企业管理费; 6: 利润; 8: 一般风险 费用
|  |  |  | 1 |  | 2 | 3 | 4 | 5 | 6 | 7 | 8 | 9 | 10 | 11 | 12
[8 empty] | 费率 （%） | （1+3） ×(4) | 费率 （%） | （1+3） ×(6) | 费率 （%） | （1+3） ×(8) |  |  | 1+2+3+5+7+9+10+11
借AA0030 换 | 人工装机械运土方 运距1000m以内 实际运距(m):15000 挖、运输淤泥、流砂 单价*1.4 | 1000m3 | 0.001 | 13.74 |  | 0.59 | 71.38 | 18.4 | 15.66 | 7.64 | 6.5 | 1.2 | 1.02 | 11.01 | 0 | 119.92
合 计 |  |  |  | 13.74 |  | 0.59 | 71.38 | - | 15.66 | - | 6.5 | - | 1.02 | 11.01 | 0 | 119.92
人工、材料及机械名称 | [5 empty] | 单位 | 数量 | 定额单价 |  | 市场单价 |  | 价差合计 |  | 市场合价 |  | 备注
1.人 工
土石方综合工 | [5 empty] | 2: 工日; 3: 0.1374; 4: 100; 6: 104; 8: 0.55; 10: 14.29
2.材 料
（1）计价材料
水 | [5 empty] | 2: m3; 3: 0.1343; 4: 4.42; 6: 3; 8: -0.19; 10: 0.4
（2）其他材料费
表-09-1
分部分项工程项目清单综合单价分析表(一)
工程名称：酉阳县实验中学塑胶运动场维修改造项目 |  |  |  |  | 第 4 页 共 29 页
3.机 械
（1）机上人工
机上人工 | [5 empty] | 2: 工日; 3: 0.1603; 4: 120; 6: 124; 8: 0.64; 10: 19.88
（2）燃油动力费
柴油 | [5 empty] | 2: kg; 3: 1.2913; 4: 5.64; 6: 7.64; 8: 2.58; 10: 9.87
汽油 | [5 empty] | 2: kg; 3: 3.4363; 4: 6.75; 6: 8.91; 8: 7.42; 10: 30.62
表-09-1
分部分项工程项目清单综合单价分析表(一)
工程名称：酉阳县实验中学塑胶运动场维修改造项目 |  |  |  |  | 第 5 页 共 29 页
项目编码 | 010103001001 | 项目名称 |  | 石英砂填充（铅球场及沙坑） |  | 6: 计量单位; 8: m3; 10: 综合单价; 12: 655.69
定额编号 | 定额项目名称 | 单位 | 数量 | 定额综合单价 |  | 10: 人材机价差; 11: 其他风险费; 12: 合价
|  |  |  | 定额人工费 |  | 2: 定额 材料费; 3: 定额施工机具使用费; 4: 企业管理费; 6: 利润; 8: 一般风险 费用
|  |  |  | 1 |  | 2 | 3 | 4 | 5 | 6 | 7 | 8 | 9 | 10 | 11 | 12
[8 empty] | 费率 （%） | （1+3） ×(4) | 费率 （%） | （1+3） ×(6) | 费率 （%） | （1+3） ×(8) |  |  | 1+2+3+5+7+9+10+11
借AA0113 | 人工槽、坑回填 松填土方 | 100m3 | 0.01 | 7.85 |  | 0 | 0 | 10.78 | 0.85 | 3.55 | 0.28 | 0 | 0 | 0.31 | 0 | 655.69
合 计 |  |  |  | 7.85 |  | 0 | 0 | - | 0.85 | - | 0.28 | - | 0 | 0.31 | 0 | 655.69
人工、材料及机械名称 | [5 empty] | 单位 | 数量 | 定额单价 |  | 市场单价 |  | 价差合计 |  | 市场合价 |  | 备注
1.人 工
土石方综合工 | [5 empty] | 2: 工日; 3: 0.0785; 4: 100; 6: 104; 8: 0.31; 10: 8.16
2.材 料
（1）计价材料
（2）其他材料费
3.机 械
（1）机上人工
（2）燃油动力费
表-09-1
分部分项工程项目清单综合单价分析表(一)
工程名称：酉阳县实验中学塑胶运动场维修改造项目 |  |  |  |  | 第 6 页 共 29 页
项目编码 | 040402016002 | 项目名称 |  | 新制预制沟盖板 |  | 6: 计量单位; 8: m; 10: 综合单价; 12: 40.26
定额编号 | 定额项目名称 | 单位 | 数量 | 定额综合单价 |  | 10: 人材机价差; 11: 其他风险费; 12: 合价
|  |  |  | 定额人工费 |  | 2: 定额 材料费; 3: 定额施工机具使用费; 4: 企业管理费; 6: 利润; 8: 一般风险 费用
|  |  |  | 1 |  | 2 | 3 | 4 | 5 | 6 | 7 | 8 | 9 | 10 | 11 | 12
[8 empty] | 费率 （%） | （1+3） ×(4) | 费率 （%） | （1+3） ×(6) | 费率 （%） | （1+3） ×(8) |  |  | 1+2+3+5+7+9+10+11
借AE0316 | 其他构件 小型构件 | 10m3 | 0.003 | 3.33 |  | 1.71 | 0.18 | 24.1 | 0.85 | 12.92 | 0.45 | 1.5 | 0.05 | 0.17 | 0 | 6.74
借AE0237 换 | 预制混凝土板 地沟盖板 换为【特细砂塑性混凝土(坍落度10~30mm) 碎石公称粒级:5~10mm C25】 | 10m3 | 0.003 | 4.2 |  | 7.97 | 0.96 | 24.1 | 1.24 | 12.92 | 0.67 | 1.5 | 0.08 | 1.15 | 0 | 16.27
借AE0283 | 预制混凝土模板 地沟盖板 | 10m3 | 0.003 | 2.04 |  | 1.01 | 0.01 | 24.1 | 0.49 | 12.92 | 0.26 | 1.5 | 0.03 | -0.06 | 0 | 3.78
DF0004 | 预制钢筋 | t | 0.0026 | 2.24 |  | 8.38 | 0.14 | 39.08 | 0.93 | 17.18 | 0.41 | 2 | 0.05 | 1.31 | 0 | 13.47
合 计 |  |  |  | 11.82 |  | 19.07 | 1.29 | - | 3.52 | - | 1.79 | - | 0.21 | 2.56 | 0 | 40.26
人工、材料及机械名称 | [5 empty] | 单位 | 数量 | 定额单价 |  | 市场单价 |  | 价差合计 |  | 市场合价 |  | 备注
1.人 工
混凝土综合工 | [5 empty] | 2: 工日; 3: 0.0655; 4: 115; 6: 119; 8: 0.26; 10: 7.79
表-09-1
分部分项工程项目清单综合单价分析表(一)
工程名称：酉阳县实验中学塑胶运动场维修改造项目 |  |  |  |  | 第 7 页 共 29 页
模板综合工 | [5 empty] | 2: 工日; 3: 0.017; 4: 120; 6: 124; 8: 0.07; 10: 2.11
钢筋综合工 | [5 empty] | 2: 工日; 3: 0.0187; 4: 120; 6: 124; 8: 0.07; 10: 2.32
2.材 料
（1）计价材料
水泥32.5R | [5 empty] | 2: kg; 3: 14.126; 4: 0.31; 6: 0.39; 8: 1.13; 10: 5.51
特细砂 | [5 empty] | 2: t; 3: 0.0146; 4: 63.11; 6: 63; 8: 0; 10: 0.92
水 | [5 empty] | 2: m3; 3: 0.0535; 4: 4.42; 6: 3; 8: -0.08; 10: 0.16
特细砂塑性混凝土(坍落度35~50mm)碎石公称粒级:5~10mm C30 | [5 empty] | 2: m3; 3: 0.0028; 4: 270.44; 6: 310.14; 8: 0.11; 10: 0.87
碎石5~10 | [5 empty] | 2: t; 3: 0.0451; 4: 67.96; 6: 68; 8: 0; 10: 3.07
预拌水泥砂浆 1:2 | [5 empty] | 2: m3; 3: 0.0007; 4: 398.06; 6: 398.06; 8: 0; 10: 0.28
木材锯材 | [5 empty] | 2: m3; 3: 0.0007; 4: 1547.01; 6: 1239; 8: -0.22; 10: 0.87
垫铁 | [5 empty] | 2: kg; 3: 0.0238; 4: 3.75; 6: 3.75; 8: 0; 10: 0.09
低碳钢焊条综合 | [5 empty] | 2: kg; 3: 0.0361; 4: 4.19; 6: 4.19; 8: 0; 10: 0.15
混凝土地模 | [5 empty] | 2: m2; 3: 0.0035; 4: 72.65; 6: 72.65; 8: 0; 10: 0.25
表-09-1
分部分项工程项目清单综合单价分析表(一)
工程名称：酉阳县实验中学塑胶运动场维修改造项目 |  |  |  |  | 第 8 页 共 29 页
特细砂塑性混凝土(坍落度10~30mm)碎石公称粒级:5~10mm C25 | [5 empty] | 2: m3; 3: 0.0303; 4: 252.23; 6: 285.53; 8: 1.01; 10: 8.65
钢筋 | [5 empty] | 2: t; 3: 0.0027; 4: 3070.18; 6: 3522.12; 8: 1.22; 10: 9.51
（2）其他材料费
其他材料费 | [5 empty] | 2: 元; 3: —; 4: —; 6: 1; 8: —; 10: 0.42
3.机 械
（1）机上人工
机上人工 | [5 empty] | 2: 工日; 3: 0.006; 4: 120; 6: 124; 8: 0.02; 10: 0.74
（2）燃油动力费
电 | [5 empty] | 2: kW·h; 3: 0.3491; 4: 0.7; 6: 0.86; 8: 0.06; 10: 0.3
柴油 | [5 empty] | 2: kg; 3: 0.0103; 4: 5.64; 6: 7.64; 8: 0.02; 10: 0.08
表-09-1
分部分项工程项目清单综合单价分析表(一)
工程名称：酉阳县实验中学塑胶运动场维修改造项目 |  |  |  |  | 第 9 页 共 29 页
项目编码 | 040402016001 | 项目名称 |  | 恢复沟盖板（利旧） |  | 6: 计量单位; 8: m; 10: 综合单价; 12: 6.74
定额编号 | 定额项目名称 | 单位 | 数量 | 定额综合单价 |  | 10: 人材机价差; 11: 其他风险费; 12: 合价
|  |  |  | 定额人工费 |  | 2: 定额 材料费; 3: 定额施工机具使用费; 4: 企业管理费; 6: 利润; 8: 一般风险 费用
|  |  |  | 1 |  | 2 | 3 | 4 | 5 | 6 | 7 | 8 | 9 | 10 | 11 | 12
[8 empty] | 费率 （%） | （1+3） ×(4) | 费率 （%） | （1+3） ×(6) | 费率 （%） | （1+3） ×(8) |  |  | 1+2+3+5+7+9+10+11
借AE0316 | 其他构件 小型构件 | 10m3 | 0.003 | 3.33 |  | 1.71 | 0.18 | 24.1 | 0.85 | 12.92 | 0.45 | 1.5 | 0.05 | 0.17 | 0 | 6.74
合 计 |  |  |  | 3.33 |  | 1.71 | 0.18 | - | 0.85 | - | 0.45 | - | 0.05 | 0.17 | 0 | 6.74
人工、材料及机械名称 | [5 empty] | 单位 | 数量 | 定额单价 |  | 市场单价 |  | 价差合计 |  | 市场合价 |  | 备注
1.人 工
混凝土综合工 | [5 empty] | 2: 工日; 3: 0.0289; 4: 115; 6: 119; 8: 0.12; 10: 3.44
2.材 料
（1）计价材料
水泥32.5R | [5 empty] | 2: kg; 3: 1.4; 4: 0.31; 6: 0.39; 8: 0.11; 10: 0.55
特细砂 | [5 empty] | 2: t; 3: 0.001; 4: 63.11; 6: 63; 8: 0; 10: 0.06
水 | [5 empty] | 2: m3; 3: 0.0034; 4: 4.42; 6: 3; 8: 0; 10: 0.01
表-09-1
分部分项工程项目清单综合单价分析表(一)
工程名称：酉阳县实验中学塑胶运动场维修改造项目 |  |  |  |  | 第 10 页 共 29 页
特细砂塑性混凝土(坍落度35~50mm)碎石公称粒级:5~10mm C30 | [5 empty] | 2: m3; 3: 0.0028; 4: 270.44; 6: 310.14; 8: 0.11; 10: 0.87
碎石5~10 | [5 empty] | 2: t; 3: 0.0038; 4: 67.96; 6: 68; 8: 0; 10: 0.26
预拌水泥砂浆 1:2 | [5 empty] | 2: m3; 3: 0.0007; 4: 398.06; 6: 398.06; 8: 0; 10: 0.28
木材锯材 | [5 empty] | 2: m3; 3: 0.0002; 4: 1547.01; 6: 1239; 8: -0.06; 10: 0.25
垫铁 | [5 empty] | 2: kg; 3: 0.0238; 4: 3.75; 6: 3.75; 8: 0; 10: 0.09
低碳钢焊条综合 | [5 empty] | 2: kg; 3: 0.0138; 4: 4.19; 6: 4.19; 8: 0; 10: 0.06
（2）其他材料费
其他材料费 | [5 empty] | 2: 元; 3: —; 4: —; 6: 1; 8: —; 10: 0.15
3.机 械
（1）机上人工
机上人工 | [5 empty] | 2: 工日; 3: 0.0004; 4: 120; 6: 124; 8: 0; 10: 0.05
（2）燃油动力费
电 | [5 empty] | 2: kW·h; 3: 0.135; 4: 0.7; 6: 0.86; 8: 0.02; 10: 0.12
柴油 | [5 empty] | 2: kg; 3: 0; 4: 5.64; 6: 7.64; 8: 0; 10: 0
表-09-1
分部分项工程项目清单综合单价分析表(一)
工程名称：酉阳县实验中学塑胶运动场维修改造项目 |  |  |  |  | 第 11 页 共 29 页
项目编码 | 011103001001 | 项目名称 |  | 13mm厚透气型环保橡胶面层 |  | 6: 计量单位; 8: m2; 10: 综合单价; 12: 181.03
定额编号 | 定额项目名称 | 单位 | 数量 | 定额综合单价 |  | 10: 人材机价差; 11: 其他风险费; 12: 合价
|  |  |  | 定额人工费 |  | 2: 定额 材料费; 3: 定额施工机具使用费; 4: 企业管理费; 6: 利润; 8: 一般风险 费用
|  |  |  | 1 |  | 2 | 3 | 4 | 5 | 6 | 7 | 8 | 9 | 10 | 11 | 12
[8 empty] | 费率 （%） | （1+3） ×(4) | 费率 （%） | （1+3） ×(6) | 费率 （%） | （1+3） ×(8) |  |  | 1+2+3+5+7+9+10+11
借LA0027 | 楼地面 橡胶、塑料板 | 10m2 | 0.1 | 18.1 |  | 28.19 | 0 | 15.61 | 2.83 | 9.61 | 1.74 | 1.8 | 0.33 | 129.84 | 0 | 181.03
合 计 |  |  |  | 18.1 |  | 28.19 | 0 | - | 2.83 | - | 1.74 | - | 0.33 | 129.84 | 0 | 181.03
人工、材料及机械名称 | [5 empty] | 单位 | 数量 | 定额单价 |  | 市场单价 |  | 价差合计 |  | 市场合价 |  | 备注
1.人 工
木工综合工 | [5 empty] | 2: 工日; 3: 0.1448; 4: 125; 6: 129; 8: 0.58; 10: 18.68
2.材 料
（1）计价材料
胶粘剂 | [5 empty] | 2: kg; 3: 0.45; 4: 12.82; 6: 12.82; 8: 0; 10: 5.77
13mm厚透气型环保橡胶面层 | [5 empty] | 2: m2; 3: 1.02; 4: 21.37; 6: 148.1; 8: 129.26; 10: 151.06
（2）其他材料费
表-09-1
分部分项工程项目清单综合单价分析表(一)
工程名称：酉阳县实验中学塑胶运动场维修改造项目 |  |  |  |  | 第 12 页 共 29 页
其他材料费 | [5 empty] | 2: 元; 3: —; 4: —; 6: 1; 8: —; 10: 0.63
3.机 械
（1）机上人工
（2）燃油动力费
表-09-1
分部分项工程项目清单综合单价分析表(一)
工程名称：酉阳县实验中学塑胶运动场维修改造项目 |  |  |  |  | 第 13 页 共 29 页
项目编码 | 011103001002 | 项目名称 |  | 8mmEPDM塑胶层 |  | 6: 计量单位; 8: m2; 10: 综合单价; 12: 146.54
定额编号 | 定额项目名称 | 单位 | 数量 | 定额综合单价 |  | 10: 人材机价差; 11: 其他风险费; 12: 合价
|  |  |  | 定额人工费 |  | 2: 定额 材料费; 3: 定额施工机具使用费; 4: 企业管理费; 6: 利润; 8: 一般风险 费用
|  |  |  | 1 |  | 2 | 3 | 4 | 5 | 6 | 7 | 8 | 9 | 10 | 11 | 12
[8 empty] | 费率 （%） | （1+3） ×(4) | 费率 （%） | （1+3） ×(6) | 费率 （%） | （1+3） ×(8) |  |  | 1+2+3+5+7+9+10+11
借LA0028 | 楼地面 橡胶、塑料卷材 | 10m2 | 0.1 | 14.7 |  | 20.69 | 0 | 15.61 | 2.29 | 9.61 | 1.41 | 1.8 | 0.26 | 107.18 | 0 | 146.54
合 计 |  |  |  | 14.7 |  | 20.69 | 0 | - | 2.29 | - | 1.41 | - | 0.26 | 107.18 | 0 | 146.54
人工、材料及机械名称 | [5 empty] | 单位 | 数量 | 定额单价 |  | 市场单价 |  | 价差合计 |  | 市场合价 |  | 备注
1.人 工
木工综合工 | [5 empty] | 2: 工日; 3: 0.1176; 4: 125; 6: 129; 8: 0.47; 10: 15.17
2.材 料
（1）计价材料
胶粘剂 | [5 empty] | 2: kg; 3: 0.45; 4: 12.82; 6: 12.82; 8: 0; 10: 5.77
8mmEPDM塑胶层 | [5 empty] | 2: m2; 3: 1.1; 4: 12.99; 6: 110; 8: 106.71; 10: 121
（2）其他材料费
表-09-1
分部分项工程项目清单综合单价分析表(一)
工程名称：酉阳县实验中学塑胶运动场维修改造项目 |  |  |  |  | 第 14 页 共 29 页
其他材料费 | [5 empty] | 2: 元; 3: —; 4: —; 6: 1; 8: —; 10: 0.63
3.机 械
（1）机上人工
（2）燃油动力费
表-09-1
分部分项工程项目清单综合单价分析表(一)
工程名称：酉阳县实验中学塑胶运动场维修改造项目 |  |  |  |  | 第 15 页 共 29 页
项目编码 | 011103002001 | 项目名称 |  | 30mm人造草坪面层（含减震垫） |  | 6: 计量单位; 8: m2; 10: 综合单价; 12: 177.34
定额编号 | 定额项目名称 | 单位 | 数量 | 定额综合单价 |  | 10: 人材机价差; 11: 其他风险费; 12: 合价
|  |  |  | 定额人工费 |  | 2: 定额 材料费; 3: 定额施工机具使用费; 4: 企业管理费; 6: 利润; 8: 一般风险 费用
|  |  |  | 1 |  | 2 | 3 | 4 | 5 | 6 | 7 | 8 | 9 | 10 | 11 | 12
[8 empty] | 费率 （%） | （1+3） ×(4) | 费率 （%） | （1+3） ×(6) | 费率 （%） | （1+3） ×(8) |  |  | 1+2+3+5+7+9+10+11
借LA0028 换 | 楼地面 橡胶、塑料卷材 换为【隔音减震垫】 | 10m2 | 0.1 | 14.7 |  | 43.79 | 0 | 15.61 | 2.29 | 9.61 | 1.41 | 1.8 | 0.26 | 114.88 | 0 | 177.34
合 计 |  |  |  | 14.7 |  | 43.79 | 0 | - | 2.29 | - | 1.41 | - | 0.26 | 114.88 | 0 | 177.34
人工、材料及机械名称 | [5 empty] | 单位 | 数量 | 定额单价 |  | 市场单价 |  | 价差合计 |  | 市场合价 |  | 备注
1.人 工
木工综合工 | [5 empty] | 2: 工日; 3: 0.1176; 4: 125; 6: 129; 8: 0.47; 10: 15.17
2.材 料
（1）计价材料
胶粘剂 | [5 empty] | 2: kg; 3: 0.45; 4: 12.82; 6: 12.82; 8: 0; 10: 5.77
30mm人造草坪面层 | [5 empty] | 2: m2; 3: 1.1; 4: 12.99; 6: 92; 8: 86.91; 10: 101.2
表-09-1
分部分项工程项目清单综合单价分析表(一)
工程名称：酉阳县实验中学塑胶运动场维修改造项目 |  |  |  |  | 第 16 页 共 29 页
10mm厚减震垫 | [5 empty] | 2: m2; 3: 1.1; 4: 21; 6: 46; 8: 27.5; 10: 50.6
（2）其他材料费
其他材料费 | [5 empty] | 2: 元; 3: —; 4: —; 6: 1; 8: —; 10: 0.63
3.机 械
（1）机上人工
（2）燃油动力费
表-09-1
分部分项工程项目清单综合单价分析表(一)
工程名称：酉阳县实验中学塑胶运动场维修改造项目 |  |  |  |  | 第 17 页 共 29 页
项目编码 | 011103002002 | 项目名称 |  | 30mm人造草坪面层（铅球场及沙坑） |  | 6: 计量单位; 8: m2; 10: 综合单价; 12: 120.97
定额编号 | 定额项目名称 | 单位 | 数量 | 定额综合单价 |  | 10: 人材机价差; 11: 其他风险费; 12: 合价
|  |  |  | 定额人工费 |  | 2: 定额 材料费; 3: 定额施工机具使用费; 4: 企业管理费; 6: 利润; 8: 一般风险 费用
|  |  |  | 1 |  | 2 | 3 | 4 | 5 | 6 | 7 | 8 | 9 | 10 | 11 | 12
[8 empty] | 费率 （%） | （1+3） ×(4) | 费率 （%） | （1+3） ×(6) | 费率 （%） | （1+3） ×(8) |  |  | 1+2+3+5+7+9+10+11
借LA0028 换 | 楼地面 橡胶、塑料卷材 | 10m2 | 0.1 | 14.7 |  | 14.92 | 0 | 15.61 | 2.29 | 9.61 | 1.41 | 1.8 | 0.26 | 87.38 | 0 | 120.97
合 计 |  |  |  | 14.7 |  | 14.92 | 0 | - | 2.29 | - | 1.41 | - | 0.26 | 87.38 | 0 | 120.97
人工、材料及机械名称 | [5 empty] | 单位 | 数量 | 定额单价 |  | 市场单价 |  | 价差合计 |  | 市场合价 |  | 备注
1.人 工
木工综合工 | [5 empty] | 2: 工日; 3: 0.1176; 4: 125; 6: 129; 8: 0.47; 10: 15.17
2.材 料
（1）计价材料
30mm人造草坪面层 | [5 empty] | 2: m2; 3: 1.1; 4: 12.99; 6: 92; 8: 86.91; 10: 101.2
（2）其他材料费
其他材料费 | [5 empty] | 2: 元; 3: —; 4: —; 6: 1; 8: —; 10: 0.63
表-09-1
分部分项工程项目清单综合单价分析表(一)
工程名称：酉阳县实验中学塑胶运动场维修改造项目 |  |  |  |  | 第 18 页 共 29 页
3.机 械
（1）机上人工
（2）燃油动力费
表-09-1
分部分项工程项目清单综合单价分析表(一)
工程名称：酉阳县实验中学塑胶运动场维修改造项目 |  |  |  |  | 第 19 页 共 29 页
项目编码 | 041001008001 | 项目名称 |  | 人工拆除预制钢筋沟盖板 |  | 6: 计量单位; 8: m; 10: 综合单价; 12: 7.98
定额编号 | 定额项目名称 | 单位 | 数量 | 定额综合单价 |  | 10: 人材机价差; 11: 其他风险费; 12: 合价
|  |  |  | 定额人工费 |  | 2: 定额 材料费; 3: 定额施工机具使用费; 4: 企业管理费; 6: 利润; 8: 一般风险 费用
|  |  |  | 1 |  | 2 | 3 | 4 | 5 | 6 | 7 | 8 | 9 | 10 | 11 | 12
[8 empty] | 费率 （%） | （1+3） ×(4) | 费率 （%） | （1+3） ×(6) | 费率 （%） | （1+3） ×(8) |  |  | 1+2+3+5+7+9+10+11
借JA0018 | 小型混凝土构件拆除 | m3 | 0.03 | 6.92 |  | 0 | 0 | 8.5 | 0.59 | 3.37 | 0.23 | 0 | 0 | 0.24 | 0 | 7.98
合 计 |  |  |  | 6.92 |  | 0 | 0 | - | 0.59 | - | 0.23 | - | 0 | 0.24 | 0 | 7.98
人工、材料及机械名称 | [5 empty] | 单位 | 数量 | 定额单价 |  | 市场单价 |  | 价差合计 |  | 市场合价 |  | 备注
1.人 工
维修综合工 | [5 empty] | 2: 工日; 3: 0.0602; 4: 115; 6: 119; 8: 0.24; 10: 7.16
2.材 料
（1）计价材料
（2）其他材料费
3.机 械
（1）机上人工
（2）燃油动力费
表-09-1
分部分项工程项目清单综合单价分析表(一)
工程名称：酉阳县实验中学塑胶运动场维修改造项目 |  |  |  |  | 第 20 页 共 29 页
项目编码 | 041109B07001 | 项目名称 |  | 建筑垃圾清运 |  | 6: 计量单位; 8: m3; 10: 综合单价; 12: 109.29
定额编号 | 定额项目名称 | 单位 | 数量 | 定额综合单价 |  | 10: 人材机价差; 11: 其他风险费; 12: 合价
|  |  |  | 定额人工费 |  | 2: 定额 材料费; 3: 定额施工机具使用费; 4: 企业管理费; 6: 利润; 8: 一般风险 费用
|  |  |  | 1 |  | 2 | 3 | 4 | 5 | 6 | 7 | 8 | 9 | 10 | 11 | 12
[8 empty] | 费率 （%） | （1+3） ×(4) | 费率 （%） | （1+3） ×(6) | 费率 （%） | （1+3） ×(8) |  |  | 1+2+3+5+7+9+10+11
借JP0051 换 | 汽车运输建筑垃圾 运距1km以内 实际运距(km):15 | 10m3 | 0.1 | 40.26 |  | 0 | 39.27 | 18.51 | 14.72 | 8.45 | 6.72 | 0 | 0 | 8.32 | 0 | 109.29
合 计 |  |  |  | 40.26 |  | 0 | 39.27 | - | 14.72 | - | 6.72 | - | 0 | 8.32 | 0 | 109.29
人工、材料及机械名称 | [5 empty] | 单位 | 数量 | 定额单价 |  | 市场单价 |  | 价差合计 |  | 市场合价 |  | 备注
1.人 工
建筑综合工 | [5 empty] | 2: 工日; 3: 0.3501; 4: 115; 6: 120; 8: 1.75; 10: 42.01
2.材 料
（1）计价材料
（2）其他材料费
3.机 械
（1）机上人工
机上人工 | [5 empty] | 2: 工日; 3: 0.0967; 4: 120; 6: 124; 8: 0.39; 10: 11.99
表-09-1
分部分项工程项目清单综合单价分析表(一)
工程名称：酉阳县实验中学塑胶运动场维修改造项目 |  |  |  |  | 第 21 页 共 29 页
（2）燃油动力费
柴油 | [5 empty] | 2: kg; 3: 3.0913; 4: 5.64; 6: 7.64; 8: 6.18; 10: 23.62
表-09-1
分部分项工程项目清单综合单价分析表(一)
工程名称：酉阳县实验中学塑胶运动场维修改造项目 |  |  |  |  | 第 22 页 共 29 页
项目编码 | 040103002002 | 项目名称 |  | 余方弃置-石渣(预制混凝土盖板) |  | 6: 计量单位; 8: m3; 10: 综合单价; 12: 104.17
定额编号 | 定额项目名称 | 单位 | 数量 | 定额综合单价 |  | 10: 人材机价差; 11: 其他风险费; 12: 合价
|  |  |  | 定额人工费 |  | 2: 定额 材料费; 3: 定额施工机具使用费; 4: 企业管理费; 6: 利润; 8: 一般风险 费用
|  |  |  | 1 |  | 2 | 3 | 4 | 5 | 6 | 7 | 8 | 9 | 10 | 11 | 12
[8 empty] | 费率 （%） | （1+3） ×(4) | 费率 （%） | （1+3） ×(6) | 费率 （%） | （1+3） ×(8) |  |  | 1+2+3+5+7+9+10+11
DA0165 换 | 人工装机械运石渣 运距1000m以内 实际运距(m):15000 | 1000m3 | 0.001 | 15.38 |  | 0.42 | 58.87 | 18.4 | 13.66 | 7.64 | 5.67 | 1.2 | 0.89 | 9.26 | 0 | 104.17
合 计 |  |  |  | 15.38 |  | 0.42 | 58.87 | - | 13.66 | - | 5.67 | - | 0.89 | 9.26 | 0 | 104.17
人工、材料及机械名称 | [5 empty] | 单位 | 数量 | 定额单价 |  | 市场单价 |  | 价差合计 |  | 市场合价 |  | 备注
1.人 工
土石方综合工 | [5 empty] | 2: 工日; 3: 0.1538; 4: 100; 6: 104; 8: 0.62; 10: 16
2.材 料
（1）计价材料
水 | [5 empty] | 2: m3; 3: 0.096; 4: 4.42; 6: 3; 8: -0.14; 10: 0.29
（2）其他材料费
3.机 械
表-09-1
分部分项工程项目清单综合单价分析表(一)
工程名称：酉阳县实验中学塑胶运动场维修改造项目 |  |  |  |  | 第 23 页 共 29 页
（1）机上人工
机上人工 | [5 empty] | 2: 工日; 3: 0.1322; 4: 120; 6: 124; 8: 0.53; 10: 16.39
（2）燃油动力费
柴油 | [5 empty] | 2: kg; 3: 1.0703; 4: 5.64; 6: 7.64; 8: 2.14; 10: 8.18
汽油 | [5 empty] | 2: kg; 3: 2.8303; 4: 6.75; 6: 8.91; 8: 6.11; 10: 25.22
表-09-1
分部分项工程项目清单综合单价分析表(一)
工程名称：酉阳县实验中学塑胶运动场维修改造项目 |  |  |  |  | 第 24 页 共 29 页
项目编码 | 040205006001 | 项目名称 |  | 标线（5cm宽白色热熔漆） |  | 6: 计量单位; 8: m; 10: 综合单价; 12: 4.39
定额编号 | 定额项目名称 | 单位 | 数量 | 定额综合单价 |  | 10: 人材机价差; 11: 其他风险费; 12: 合价
|  |  |  | 定额人工费 |  | 2: 定额 材料费; 3: 定额施工机具使用费; 4: 企业管理费; 6: 利润; 8: 一般风险 费用
|  |  |  | 1 |  | 2 | 3 | 4 | 5 | 6 | 7 | 8 | 9 | 10 | 11 | 12
[8 empty] | 费率 （%） | （1+3） ×(4) | 费率 （%） | （1+3） ×(6) | 费率 （%） | （1+3） ×(8) |  |  | 1+2+3+5+7+9+10+11
DB0398 *0.33 | 标线 实线 热熔漆 单价*0.33 | km | 0.001 | 0.2 |  | 8.09 | 0.26 | 45.18 | 0.21 | 24.44 | 0.11 | 1.6 | 0.01 | -4.49 | 0 | 4.39
合 计 |  |  |  | 0.2 |  | 8.09 | 0.26 | - | 0.21 | - | 0.11 | - | 0.01 | -4.49 | 0 | 4.39
人工、材料及机械名称 | [5 empty] | 单位 | 数量 | 定额单价 |  | 市场单价 |  | 价差合计 |  | 市场合价 |  | 备注
1.人 工
市政综合工 | [5 empty] | 2: 工日; 3: 0.0017; 4: 115; 6: 119; 8: 0.01; 10: 0.2
2.材 料
（1）计价材料
透明底漆 | [5 empty] | 2: kg; 3: 0.0084; 4: 10.47; 6: 10.47; 8: 0; 10: 0.09
热熔标线涂料2900 | [5 empty] | 2: kg; 3: 0.2412; 4: 32.48; 6: 13.7; 8: -4.53; 10: 3.3
反光材料玻璃珠6950 | [5 empty] | 2: kg; 3: 0.0164; 4: 2.82; 6: 3.09; 8: 0; 10: 0.05
表-09-1
分部分项工程项目清单综合单价分析表(一)
工程名称：酉阳县实验中学塑胶运动场维修改造项目 |  |  |  |  | 第 25 页 共 29 页
（2）其他材料费
其他材料费 | [5 empty] | 2: 元; 3: —; 4: —; 6: 1; 8: —; 10: 0.12
3.机 械
（1）机上人工
机上人工 | [5 empty] | 2: 工日; 3: 0.001; 4: 120; 6: 124; 8: 0; 10: 0.12
（2）燃油动力费
汽油 | [5 empty] | 2: kg; 3: 0.0139; 4: 6.75; 6: 8.95; 8: 0.03; 10: 0.12
表-09-1
分部分项工程项目清单综合单价分析表(一)
工程名称：酉阳县实验中学塑胶运动场维修改造项目 |  |  |  |  | 第 26 页 共 29 页
项目编码 | 011605001001 | 项目名称 |  | 原跑道区域、原缓冲、活动区域塑胶面层拆除 |  | 6: 计量单位; 8: m2; 10: 综合单价; 12: 3.6
定额编号 | 定额项目名称 | 单位 | 数量 | 定额综合单价 |  | 10: 人材机价差; 11: 其他风险费; 12: 合价
|  |  |  | 定额人工费 |  | 2: 定额 材料费; 3: 定额施工机具使用费; 4: 企业管理费; 6: 利润; 8: 一般风险 费用
|  |  |  | 1 |  | 2 | 3 | 4 | 5 | 6 | 7 | 8 | 9 | 10 | 11 | 12
[8 empty] | 费率 （%） | （1+3） ×(4) | 费率 （%） | （1+3） ×(6) | 费率 （%） | （1+3） ×(8) |  |  | 1+2+3+5+7+9+10+11
借JA0228 | 塑料、橡胶地板拆除 | 10m2 | 0.1 | 3.12 |  | 0 | 0 | 8.5 | 0.26 | 3.37 | 0.11 | 0 | 0 | 0.11 | 0 | 3.6
合 计 |  |  |  | 3.12 |  | 0 | 0 | - | 0.26 | - | 0.11 | - | 0 | 0.11 | 0 | 3.6
人工、材料及机械名称 | [5 empty] | 单位 | 数量 | 定额单价 |  | 市场单价 |  | 价差合计 |  | 市场合价 |  | 备注
1.人 工
维修综合工 | [5 empty] | 2: 工日; 3: 0.0271; 4: 115; 6: 119; 8: 0.11; 10: 3.22
2.材 料
（1）计价材料
（2）其他材料费
3.机 械
（1）机上人工
（2）燃油动力费
表-09-1
分部分项工程项目清单综合单价分析表(一)
工程名称：酉阳县实验中学塑胶运动场维修改造项目 |  |  |  |  | 第 27 页 共 29 页
项目编码 | 011605001002 | 项目名称 |  | 原足球场、铅球场、沙坑场人造草坪拆除(含石英砂、塑胶颗粒) |  | 6: 计量单位; 8: m2; 10: 综合单价; 12: 3.6
定额编号 | 定额项目名称 | 单位 | 数量 | 定额综合单价 |  | 10: 人材机价差; 11: 其他风险费; 12: 合价
|  |  |  | 定额人工费 |  | 2: 定额 材料费; 3: 定额施工机具使用费; 4: 企业管理费; 6: 利润; 8: 一般风险 费用
|  |  |  | 1 |  | 2 | 3 | 4 | 5 | 6 | 7 | 8 | 9 | 10 | 11 | 12
[8 empty] | 费率 （%） | （1+3） ×(4) | 费率 （%） | （1+3） ×(6) | 费率 （%） | （1+3） ×(8) |  |  | 1+2+3+5+7+9+10+11
借JA0228 | 塑料、橡胶地板拆除 | 10m2 | 0.1 | 3.12 |  | 0 | 0 | 8.5 | 0.26 | 3.37 | 0.11 | 0 | 0 | 0.11 | 0 | 3.6
合 计 |  |  |  | 3.12 |  | 0 | 0 | - | 0.26 | - | 0.11 | - | 0 | 0.11 | 0 | 3.6
人工、材料及机械名称 | [5 empty] | 单位 | 数量 | 定额单价 |  | 市场单价 |  | 价差合计 |  | 市场合价 |  | 备注
1.人 工
维修综合工 | [5 empty] | 2: 工日; 3: 0.0271; 4: 115; 6: 119; 8: 0.11; 10: 3.22
2.材 料
（1）计价材料
（2）其他材料费
3.机 械
（1）机上人工
（2）燃油动力费
表-09-1
分部分项工程项目清单综合单价分析表(一)
工程名称：酉阳县实验中学塑胶运动场维修改造项目 |  |  |  |  | 第 28 页 共 29 页
项目编码 | 011101001001 | 项目名称 |  | 石英砂+粘接胶水填补基层 |  | 6: 计量单位; 8: m2; 10: 综合单价; 12: 55.15
定额编号 | 定额项目名称 | 单位 | 数量 | 定额综合单价 |  | 10: 人材机价差; 11: 其他风险费; 12: 合价
|  |  |  | 定额人工费 |  | 2: 定额 材料费; 3: 定额施工机具使用费; 4: 企业管理费; 6: 利润; 8: 一般风险 费用
|  |  |  | 1 |  | 2 | 3 | 4 | 5 | 6 | 7 | 8 | 9 | 10 | 11 | 12
[8 empty] | 费率 （%） | （1+3） ×(4) | 费率 （%） | （1+3） ×(6) | 费率 （%） | （1+3） ×(8) |  |  | 1+2+3+5+7+9+10+11
借AL0026 | 人工拉毛 砼 | 100m2 | 0.01 | 1.44 |  | 0.08 | 0 | 24.1 | 0.35 | 12.92 | 0.19 | 1.5 | 0.02 | 0.05 | 0 | 2.12
借JJ0001 换 | 整体面层修补 水泥砂浆楼(地)面 厚度20mm 现拌砂浆 换为【水泥 建筑胶浆1:0.1:0.2】 | 100m2 | 0.01 | 11.81 |  | 16.39 | 0 | 18.51 | 2.19 | 8.45 | 1 | 0 | 0 | 21.65 | 0 | 53.03
合 计 |  |  |  | 13.25 |  | 16.47 | 0 | - | 2.53 | - | 1.18 | - | 0.02 | 21.7 | 0 | 55.15
人工、材料及机械名称 | [5 empty] | 单位 | 数量 | 定额单价 |  | 市场单价 |  | 价差合计 |  | 市场合价 |  | 备注
1.人 工
混凝土综合工 | [5 empty] | 2: 工日; 3: 0.0125; 4: 115; 6: 119; 8: 0.05; 10: 1.49
建筑综合工 | [5 empty] | 2: 工日; 3: 0.1027; 4: 115; 6: 120; 8: 0.51; 10: 12.32
2.材 料
（1）计价材料
表-09-1
分部分项工程项目清单综合单价分析表(一)
工程名称：酉阳县实验中学塑胶运动场维修改造项目 |  |  |  |  | 第 29 页 共 29 页
水 | [5 empty] | 2: m3; 3: 0.0755; 4: 4.42; 6: 3; 8: -0.11; 10: 0.23
建筑胶 | [5 empty] | 2: kg; 3: 5.6545; 4: 1.97; 6: 2.88; 8: 5.15; 10: 16.28
石英砂 | [5 empty] | 2: kg; 3: 53.652; 4: 0.09; 6: 0.39; 8: 16.1; 10: 20.92
水泥 建筑胶浆1:0.1:0.2 | [5 empty] | 2: m3; 3: 0.0526; 4: 305.79; 6: 708.9; 8: 21.2; 10: 37.29
商品砼 | [5 empty] | 2: m3; 3: 0.0003; 4: 266.99; 6: 266.99; 8: 0; 10: 0.08
（2）其他材料费
其他材料费 | [5 empty] | 2: 元; 3: —; 4: —; 6: 1; 8: —; 10: 0.09
3.机 械
（1）机上人工
（2）燃油动力费

## 表-10 施工组织措施项目清单计价表
表-10
施工组织措施项目清单计价表
工程名称：酉阳县实验中学塑胶运动场维修改造项目 | [6 empty] | 第 1 页 共 2 页
序号 | 项目编码 | 项目名称 | 计算 基础 | 费率 (%) | 金额 (元) | 调整 费率 (%) |  | 调整后 金额 (元) | 备注
1 | 041109B24001 | 组织措施费 | (分部分项人工费+分部分项机械费+技术措施人工费+技术措施机械费-机械（爆破）土石方人工费-机械（爆破）土石方机械费-机械（爆破）土石方人工费-机械（爆破）土石方机械费-人工土石方人工费-人工土石方技术措施人工费)+(机械（爆破）土石方人工费+机械（爆破）土石方机械费+机械（爆破）土石方人工费+机械（爆破）土石方机械费)*0.048/费率+(人工土石方人工费+人工土石方技术措施人工费)*0.0222/费率 | 5.53 | 20351.3
2 | 041109001001 | 安全文明施工费 | 税前合计 | 2.43 | 74629.23
3 | 041109B23001 | 建设工程竣工档案编制费 | (分部分项人工费+分部分项机械费+技术措施人工费+技术措施机械费-机械（爆破）土石方人工费-机械（爆破）土石方机械费-机械（爆破）土石方人工费-机械（爆破）土石方机械费-人工土石方人工费-人工土石方技术措施人工费)+(机械（爆破）土石方人工费+机械（爆破）土石方机械费+机械（爆破）土石方人工费+机械（爆破）土石方机械费)*0.002/费率+(人 | 0.27 | 998.64
注：1.计算基础和费用标准按本市有关费用定额或文件执行。 2.根据施工方案计算的措施费，可不填写“计算基础”和“费率”的数值，只填写“金额”数值，但应在备注栏说明施工 方案出处或计算方法。
表-10
施工组织措施项目清单计价表
工程名称：酉阳县实验中学塑胶运动场维修改造项目 | [6 empty] | 第 2 页 共 2 页
序号 | 项目编码 | 项目名称 | 计算 基础 | 费率 (%) | 金额 (元) | 调整 费率 (%) |  | 调整后 金额 (元) | 备注
工土石方人工费+人工土石方技术措施人工费)*0.0019/费率
合 计 |  |  |  |  | 95979.17

## 表-11 其他项目清单计价汇总表
表-11
其他项目清单计价汇总表
工程名称：酉阳县实验中学塑胶运动场维修改造项目 |  |  |  | 第 1 页 共 1 页
序号 | 项目名称 | 计量单位 | 金额(元) |  | 备注
1 | 暂列金额 | 项 |  |  | 明细详见 表-11-1
2 | 暂估价 | 项 | 4000
2.1 | 材料(工程设备)暂估价 | 项 | -- |  | 明细详见 表-11-2
2.2 | 专业工程暂估价 | 项 | 4000 |  | 明细详见 表-11-3
3 | 计日工 | 项 |  |  | 明细详见 表-11-4
4 | 总承包服务费 | 项 |  |  | 明细详见 表-11-5
5 | 索赔与现场签证 | 项 |  |  | 明细详见 表-11-6
合 计 |  |  | 4000
注：材料、设备暂估单价进入清单项目综合单价，此处不汇总。

## 表-11-3 专业工程暂估价及结算价表
表-11-3
专业工程暂估价及结算价表
工程名称：酉阳县实验中学塑胶运动场维修改造项目 | [5 empty] | 第 1 页 共 1 页
序号 | 专业工程名称 | 工程内容 | 暂估金额 （元） | 结算金额 (元) | 差额 ±(元) |  | 备注
1 | 足球架 | 单位：套，工程量2套。 | 4000
合 计 |  |  | 4000 |  |  |  | —
注： 此表由招标人填写，投标人应将上述专业工程暂估价计入投标总价中。结算时按合同约定结算金额填写。

## 表-12 规费、税金项目计价表
表-12
规费、税金项目计价表
工程名称：酉阳县实验中学塑胶运动场维修改造项目 |  |  |  | 第 1 页 共 1 页
序号 | 项目名称 | 计算基础 | 费率(%) |  | 金额（元）
1 | 规费 | 专业工程规费（人+机）+机械（爆破）土石方规费（人+机）*0.072/费率+人工土石方规费（人）*0.082/费率 | 11.46 |  | 42290.67
2 | 税金 | 2.1 + 2.2 + 2.3 |  |  | 311433.29
2.1 | 增值税 | 分部分项工程费+措施项目费+其他项目费+规费-甲供材料费 | 9 |  | 283121.17
2.2 | 附加税 | 增值税 | 10 |  | 28312.12
2.3 | 环境保护税 | 按实计算
合计 |  |  |  |  | 353723.96

## 人材机价差表
人材机价差表
工程名称：酉阳县实验中学塑胶运动场维修改造项目 | [7 empty] | 第 1 页 共 2 页
序号 | 编码 | 材料名称 | 规格 | 单位 | 数量 | 预算价(元) | 市场价(元) |  | 价差(元) | 价差合计(元) | 备注
1 | 000300010 | 建筑综合工 |  | 工日 | 248.8191 | 115 | 120 |  | 5 | 1244.1
2 | 000300040 | 土石方综合工 |  | 工日 | 110.743 | 100 | 104 |  | 4 | 442.97
3 | 000300050 | 木工综合工 |  | 工日 | 1965.4382 | 125 | 129 |  | 4 | 7861.75
4 | 000300060 | 模板综合工 |  | 工日 | 3.7422 | 120 | 124 |  | 4 | 14.97
5 | 000300070 | 钢筋综合工 |  | 工日 | 4.1129 | 120 | 124 |  | 4 | 16.45
6 | 000300080 | 混凝土综合工 |  | 工日 | 40.0295 | 115 | 119 |  | 4 | 160.12
7 | 000300180 | 维修综合工 |  | 工日 | 477.9812 | 115 | 119 |  | 4 | 1911.92
8 | 000700010 | 市政综合工 |  | 工日 | 8.7437 | 115 | 119 |  | 4 | 34.97
9 | 010100013 | 钢筋 |  | t | 0.5908 | 3070.18 | 3522.12 |  | 451.94 | 267.01
10 | 020704200@1 | 10mm厚减震垫 |  | m2 | 8615.42 | 21 | 46 |  | 25 | 215385.5
11 | 020901230@1 | 30mm人造草坪面层 |  | m2 | 9061.03 | 12.99 | 92 |  | 79.01 | 715911.98
12 | 020901230@2 | 8mmEPDM塑胶层 |  | m2 | 4579.85 | 12.99 | 110 |  | 97.01 | 444291.25
13 | 040100015 | 水泥 | 32.5R | kg | 3877.77 | 0.31 | 0.39 |  | 0.08 | 310.22
14 | 040300450 | 石英砂 |  | kg | 40239 | 0.09 | 0.39 |  | 0.3 | 12071.7
15 | 040300760 | 特细砂 |  | t | 3.7759 | 63.11 | 63 |  | -0.11 | -0.42
16 | 040500203 | 碎石 | 5~10 | t | 12.0031 | 67.96 | 68 |  | 0.04 | 0.48
17 | 050303800 | 木材 | 锯材 | m3 | 0.2859 | 1547.01 | 1239 |  | -308.01 | -88.06
18 | 071900020@1 | 13mm厚透气型环保橡胶面层 |  | m2 | 3572.142 | 21.37 | 148.1 |  | 126.73 | 452697.56
19 | 131100410 | 热熔标线涂料 | 2900 | kg | 1219.985 | 32.48 | 13.7 |  | -18.78 | -22911.32
20 | 144107400 | 建筑胶 |  | kg | 4240.875 | 1.97 | 2.88 |  | 0.91 | 3859.2
21 | 341100100 | 水 |  | m3 | 83.5387 | 4.42 | 3 |  | -1.42 | -118.62
22 | 362100310 | 反光材料 | 玻璃珠6950 | kg | 82.9884 | 2.82 | 3.09 |  | 0.27 | 22.41
23 | CY | 柴油 |  | kg | 1648.0937 | 5.64 | 7.64 |  | 2 | 3296.19
24 | DIAN | 电 |  | kW·h | 149.6936 | 0.7 | 0.86 |  | 0.16 | 23.95
25 | JSRG | 机上人工 |  | 工日 | 64.8839 | 120 | 124 |  | 4 | 259.54
26 | JSRG@1 | 机上人工 |  | 工日 | 4.9754 | 120 | 124 |  | 4 | 19.9
27 | QY | 汽油 |  | kg | 340.686 | 6.75 | 8.91 |  | 2.16 | 735.88
人材机价差表
工程名称：酉阳县实验中学塑胶运动场维修改造项目 | [7 empty] | 第 2 页 共 2 页
序号 | 编码 | 材料名称 | 规格 | 单位 | 数量 | 预算价(元) | 市场价(元) |  | 价差(元) | 价差合计(元) | 备注
5
28 | QY@1 | 汽油 |  | kg | 67.8406 | 6.75 | 8.95 |  | 2.2 | 149.25
| 合 计 | [8 empty] | 1837870.85

## 未计价材料表
未计价材料表
工程名称:酉阳县实验中学塑胶运动场维修改造项目 | [5 empty] | 第 1 页 共 1 页
序号 | 材料名称 | 数量 | 单位 | 市场价 | 市场价合价 |  | 备注
1 | 石英砂 | 162.04 | m3 | 646.4 | 104742.66
| 合 计 |  |  |  | 104742.66